## Sheet1
Parameters/unit | Input | Readonly |  | Readonly | Readonly
Freq/GHz | 15 |  |  |  |  | Max dx for grating-lobe-free scan (mm) | 10.8902
Speed of Light/(m/s) |  | 300000000 |  |  |  | Max dy for grating-lobe-free scan (mm) | 16.3379
Wavelengh/m |  | 0.02 |  |  |  | dx grating-lobe check | OK
Wavenumber/(1/m) |  | 314.1593 |  | Phase_x | -150.5729 | dy grating-lobe check | OK
Bit | 6 |  |  | Phase_y | -40.3459
Theta/deg | 60 | 1.0472
Phi/deg | 15 | 0.2618
dx/mm | 10
dy/mm | 10
Rows | 8
Columns | 4
y axis →
x axis ↓ | 0 | 320.625 | 281.25 | 236.25
| 208.125 | 168.75 | 129.375 | 90
| 56.25 | 16.875 | 337.5 | 298.125
| 270 | 230.625 | 185.625 | 146.25
| 118.125 | 78.75 | 39.375 | 354.375
| 326.25 | 286.875 | 247.5 | 208.125
| 174.375 | 135 | 95.625 | 56.25
| 28.125 | 343.125 | 303.75 | 264.375